## mild steel
| Trial No | 1 | 2 | 3 | 4 | 5 | 6 | 7 | 8 | 9 | 10
| diameter of the Specimen in mm | 25.3 | 24.25 | 24.32 | 24.65 | 24.18 | 24.49 | 24.01 | 24.6 | 25.6 | 24.3
| Span of the Beam in mm | 690 | 690 | 690 | 690 | 690 | 690 | 690 | 690 | 690 | 690
| Moment of Inertia about the neutral axis I=(∏*d4/64)in mm4 | 20101.65 | 16966.67 | 17163.42 | 18114.13 | 16771.61 | 17648.38 | 16304.91 | 17967.6 | 21072.18 | 17107.04
| Stress at yield point=(M*y)/I | 482.76 | 524.04 | 495.55 | 491.27 | 528.61 | 500.96 | 514.99 | 498.13 | 424.87 | 520.81
| Slope of Load-deflection plot | 716.13 | 613.13 | 623.92 | 654.33 | 602.33 | 639.61 | 588.6 | 653.35 | 759.29 | 617.05
| Modulus of Elasticity of the material(E)=((23/1296)*(W*L3)/(∆mid *I)) | 207.7 | 210.68 | 211.93 | 210.59 | 209.38 | 211.29 | 210.46 | 211.99 | 210.07 | 210.29
| Slope of the plot of Theoretical deflection Vs Actual deflection (1/3rd point) | 1 | 1.05 | 0.85 | 0.8 | 0.93 | 0.94 | 0.8 | 0.94 | 0.76 | 0.875
Trial no 1 | Total Load (Kg) | 1: Dial Indicator reading at mid-span (div); 2: Dial Indicator reading at 1/3rd span points (div); 5: Theoretical Deflection at 1/3rd span point =((5/324)* (W*9.81*L3)/(E*103*J)) in div
|  |  | Point 1 | Point 2 | Average
| 0 | 1: 0; 2: 0; 3: 0; 4: 0; 5: 0
| 40 | 1: 51; 2: 48; 3: 49; 4: 48.5; 5: 47.65
| 80 | 1: 104; 2: 111; 3: 80; 4: 95.5; 5: 95.29
| 120 | 1: 157; 2: 140; 3: 149; 4: 144.5; 5: 142.94
| 160 | 1: 210; 2: 190; 3: 194; 4: 192; 5: 191.17
| 200 | 1: 266; 2: 238; 3: 241; 4: 239.5; 5: 238.96
| 240 | 1: 318; 2: 283; 3: 290; 4: 286.5; 5: 286.75
| 280 | 1: 373; 2: 302; 3: 336; 4: 319; 5: 321.64
| 320 | 1: 426; 2: 380; 3: 383; 4: 381.5; 5: 382.33
| 360 | 1: 480; 2: 401; 3: 425; 4: 413; 5: 413.54
| 400 | 1: 532; 2: 470; 3: 482; 4: 476; 5: 477.92
| 440 | 1: 585; 2: 506; 3: 509; 4: 507.5; 5: 505.43
| 480 | 1: 638; 2: 570; 3: 574; 4: 572; 5: 573.5
| 520 | 1: 693; 2: 600; 3: 601; 4: 600.5; 5: 597.33
| 560 | 1: 745; 2: 660; 3: 674; 4: 667; 5: 669.08
| 600 | 1: 799; 2: 686; 3: 700; 4: 693; 5: 689.23
| 640 | 1: 852; 2: 760; 3: 763; 4: 761.5; 5: 764.67
| 680 | 1: 906; 2: 805; 3: 813; 4: 809; 5: 812.46
| 720 | 1: 975; 2: 834; 3: 819; 4: 826.5; 5: 827.07
| 760 | 1: 1036; 2: 900; 3: 909; 4: 904.5; 5: 908.04
| 800 | 1: 1108; 2: 915; 3: 930; 4: 922.5; 5: 918.97
Trial no 2 | Total Load (Kg) | 1: Dial Indicator reading at mid-span (div); 2: Dial Indicator reading at 1/3rd span points (div); 5: Theoretical Deflection at 1/3rd span point =((5/324)*(W*9.81*L3)/(E*103*J)) in div
|  |  | Point 1 | Point 2 | Average
| 0 | 1: 0; 2: 0; 3: 0; 4: 0; 5: 0
| 50 | 1: 75; 2: 65; 3: 67; 4: 66; 5: 69.57
| 100 | 1: 155; 2: 135; 3: 128; 4: 131.5; 5: 139.13
| 150 | 1: 229; 2: 198; 3: 194; 4: 196; 5: 208.7
| 200 | 1: 312; 2: 267; 3: 262; 4: 264.5; 5: 278.26
| 250 | 1: 397; 2: 335; 3: 325; 4: 330; 5: 347.83
| 300 | 1: 476; 2: 396; 3: 395; 4: 395.5; 5: 417.39
| 350 | 1: 555; 2: 450; 3: 470; 4: 460; 5: 486.96
| 400 | 1: 634; 2: 511; 3: 542; 4: 526.5; 5: 556.52
| 450 | 1: 718; 2: 560; 3: 620; 4: 590; 5: 626.09
| 500 | 1: 801; 2: 604; 3: 712; 4: 658; 5: 695.65
| 550 | 1: 895; 2: 680; 3: 765; 4: 722.5; 5: 765.22
| 600 | 1: 995; 2: 740; 3: 840; 4: 790; 5: 834.78
| 650 | 1: 1086; 2: 810; 3: 900; 4: 855; 5: 904.35
| 670 | 1: 1135; 2: 845; 3: 920; 4: 882.5; 5: 932.17
| 690 | 1: 1193; 2: 860; 3: 955; 4: 907.5; 5: 960
| 710 | 1: 1241; 2: 880; 3: 986; 4: 933; 5: 987.82
| 730 | 1: 1298; 2: 910; 3: 1010; 4: 960; 5: 1014.78
| 750 | 1: 1362; 2: 920; 3: 1050; 4: 985; 5: 1043.48
| 770 | 1: 1422; 2: 930; 3: 1094; 4: 1012; 5: 1071.3
Trial no 3 | Total Load (Kg) | 1: Dial Indicator reading at mid-span (div); 2: Dial Indicator reading at 1/3rd span points (div); 5: Theoretical Deflection at 1/3rd span point =((5/324)*(W*9.81*L3)/(E*103*J)) in div
|  |  | Point 1 | Point 2 | Average
| 0 | 1: 0; 2: 0; 3: 0; 4: 0; 5: 0
| 50 | 1: 80; 2: 75; 3: 84; 4: 79.5; 5: 68.36
| 100 | 1: 156; 2: 120; 3: 209; 4: 164.5; 5: 136.72
| 150 | 1: 233; 2: 195; 3: 300; 4: 247.5; 5: 205.09
| 200 | 1: 314; 2: 280; 3: 380; 4: 330; 5: 273.45
| 250 | 1: 395; 2: 350; 3: 470; 4: 410; 5: 341.81
| 300 | 1: 475; 2: 420; 3: 570; 4: 495; 5: 410.17
| 350 | 1: 552; 2: 490; 3: 660; 4: 575; 5: 478.53
| 400 | 1: 635; 2: 550; 3: 760; 4: 655; 5: 546.9
| 450 | 1: 714; 2: 630; 3: 850; 4: 740; 5: 615.26
| 500 | 1: 787; 2: 710; 3: 930; 4: 820; 5: 683.62
| 550 | 1: 870; 2: 840; 3: 970; 4: 905; 5: 751.98
| 600 | 1: 952; 2: 960; 3: 1020; 4: 990; 5: 820.34
| 620 | 1: 988; 2: 990; 3: 1065; 4: 1027.5; 5: 847.69
| 640 | 1: 1045; 2: 1001; 3: 1111; 4: 1056; 5: 875.03
| 660 | 1: 1108; 2: 1015; 3: 1165; 4: 1090; 5: 902.38
| 680 | 1: 1186; 2: 1060; 3: 1185; 4: 1122.5; 5: 929.72
| 700 | 1: 1245; 2: 1110; 3: 1196; 4: 1153; 5: 957.07
| 720 | 1: 1302; 2: 1178; 3: 1200; 4: 1189; 5: 984.41
Trial no 4 | Total Load (Kg) | 1: Dial Indicator reading at mid-span (div); 2: Dial Indicator reading at 1/3rd span points (div); 5: Theoretical Deflection at 1/3rd span point (div)=((5/324)*(W*9.81*L3)/(E*103*J))
|  |  | Point 1 | Point 2 | Average
| 0 | 1: 0; 2: 0; 3: 0; 4: 0; 5: 0
| 50 | 1: 85; 2: 80; 3: 78; 4: 79; 5: 65.19
| 100 | 1: 161; 2: 145; 3: 170; 4: 157.5; 5: 130.37
| 150 | 1: 238; 2: 235; 3: 245; 4: 240; 5: 195.56
| 200 | 1: 315; 2: 305; 3: 350; 4: 327.5; 5: 260.75
| 250 | 1: 392; 2: 410; 3: 410; 4: 410; 5: 325.93
| 300 | 1: 469; 2: 490; 3: 480; 4: 485; 5: 391.12
| 350 | 1: 546; 2: 590; 3: 544; 4: 567; 5: 456.3
| 400 | 1: 623; 2: 660; 3: 640; 4: 650; 5: 521.49
| 450 | 1: 700; 2: 760; 3: 700; 4: 730; 5: 586.68
| 500 | 1: 777; 2: 830; 3: 790; 4: 810; 5: 651.86
| 550 | 1: 854; 2: 900; 3: 885; 4: 892.5; 5: 717.05
| 600 | 1: 931; 2: 960; 3: 985; 4: 972.5; 5: 782.24
| 650 | 1: 1008; 2: 990; 3: 1110; 4: 1050; 5: 847.42
| 660 | 1: 1085; 2: 1000; 3: 1135; 4: 1067.5; 5: 860.46
| 670 | 1: 1162; 2: 1066; 3: 1101; 4: 1083.5; 5: 873.5
| 680 | 1: 1239; 2: 1097; 3: 1112; 4: 1104.5; 5: 886.53
| 690 | 1: 1316; 2: 1114; 3: 1124; 4: 1119; 5: 899.57
Trial no 5 | Total Load (Kg) | 1: Dial Indicator reading at mid-span (div); 2: Dial Indicator reading at 1/3rd span points (div); 5: Theoretical Deflection at 1/3rd span point (div)=((5/324)*(W*9.81*L3)/(E*103*J))
|  |  | Point 1 | Point 2 | Average
| 0 | 1: 0; 2: 0; 3: 0; 4: 0; 5: 0
| 50 | 1: 90; 2: 67; 3: 72; 4: 69.5; 5: 70.82
| 100 | 1: 182; 2: 140; 3: 160; 4: 150; 5: 141.64
| 150 | 1: 271; 2: 213; 3: 240; 4: 226.5; 5: 212.45
| 200 | 1: 360; 2: 286; 3: 328; 4: 307; 5: 283.27
| 250 | 1: 449; 2: 368; 3: 400; 4: 384; 5: 354.09
| 300 | 1: 532; 2: 460; 3: 460; 4: 460; 5: 424.91
| 350 | 1: 616; 2: 519; 3: 545; 4: 532; 5: 495.73
| 400 | 1: 701; 2: 590; 3: 640; 4: 615; 5: 566.54
| 450 | 1: 775; 2: 669; 3: 720; 4: 694.5; 5: 637.36
| 500 | 1: 855; 2: 780; 3: 770; 4: 775; 5: 708.18
| 550 | 1: 945; 2: 825; 3: 870; 4: 847.5; 5: 779
| 600 | 1: 1035; 2: 920; 3: 930; 4: 925; 5: 849.81
| 650 | 1: 1136; 2: 990; 3: 1009; 4: 999.5; 5: 920.63
| 670 | 1: 1225; 2: 1054; 3: 1022; 4: 1038; 5: 948.96
| 690 | 1: 1329; 2: 1070; 3: 1066; 4: 1068; 5: 977.29
| 710 | 1: 1418; 2: 1100; 3: 1098; 4: 1099; 5: 1005.61
| 730 | 1: 1507; 2: 1124; 3: 1137; 4: 1130.5; 5: 1033.94
Trial no 6 | Total Load (Kg) | 1: Dial Indicator reading at mid-span (div); 2: Dial Indicator reading at 1/3rd span points (div); 5: Theoretical Deflection at 1/3rd span point (div)=((5/324)*(W*9.81*L3)/(E*103*J))
|  |  | Point 1 | Point 2 | Average
| 0 | 1: 0; 2: 0; 3: 0; 4: 0; 5: 0
| 50 | 1: 72; 2: 65; 3: 64; 4: 64.5; 5: 66.68
| 100 | 1: 150; 2: 130; 3: 138; 4: 134; 5: 133.37
| 150 | 1: 224; 2: 195; 3: 215; 4: 205; 5: 200.05
| 200 | 1: 307; 2: 270; 3: 280; 4: 275; 5: 266.74
| 250 | 1: 394; 2: 350; 3: 345; 4: 347.5; 5: 333.42
| 300 | 1: 478; 2: 425; 3: 409; 4: 417; 5: 400.11
| 350 | 1: 563; 2: 505; 3: 480; 4: 492.5; 5: 466.79
| 400 | 1: 639; 2: 575; 3: 550; 4: 562.5; 5: 533.48
| 450 | 1: 718; 2: 645; 3: 615; 4: 630; 5: 600.16
| 500 | 1: 812; 2: 725; 3: 690; 4: 707.5; 5: 666.85
| 550 | 1: 905; 2: 810; 3: 755; 4: 782.5; 5: 733.53
| 600 | 1: 1007; 2: 840; 3: 850; 4: 845; 5: 800.22
| 650 | 1: 1135; 2: 900; 3: 940; 4: 920; 5: 866.9
| 660 | 1: 1238; 2: 910; 3: 960; 4: 935; 5: 880.24
| 670 | 1: 1320; 2: 940; 3: 970; 4: 955; 5: 893.58
| 680 | 1: 1458; 2: 952; 3: 985; 4: 968.5; 5: 906.91
| 690 | 1: 1543; 2: 967; 3: 1004; 4: 985.5; 5: 920.25
| 700 | 1: 1625; 2: 988; 3: 1009; 4: 998.5; 5: 933.59
| 710 | 1: 1734; 2: 1006; 3: 1018; 4: 1012; 5: 946.93
Trial no 7 | Total Load (Kg) | 1: Dial Indicator reading at mid-span (div); 2: Dial Indicator reading at 1/3rd span points (div); 5: Theoretical Deflection at 1/3rd span point (div)=((5/324)*(W*9.81*L3)/(E*103*J))
|  |  | Point 1 | Point 2 | Average
| 0 | 1: 0; 2: 0; 3: 0; 4: 0; 5: 0
| 50 | 1: 82; 2: 79; 3: 73; 4: 76; 5: 72.46
| 100 | 1: 168; 2: 155; 3: 170; 4: 162.5; 5: 144.93
| 150 | 1: 247; 2: 225; 3: 280; 4: 252.5; 5: 217.39
| 200 | 1: 333; 2: 338; 3: 341; 4: 339.5; 5: 289.86
| 250 | 1: 419; 2: 450; 3: 400; 4: 425; 5: 362.32
| 300 | 1: 501; 2: 546; 3: 490; 4: 518; 5: 434.79
| 350 | 1: 582; 2: 650; 3: 570; 4: 610; 5: 507.25
| 400 | 1: 658; 2: 700; 3: 695; 4: 697.5; 5: 579.71
| 450 | 1: 750; 2: 780; 3: 790; 4: 785; 5: 652.18
| 500 | 1: 835; 2: 850; 3: 890; 4: 870; 5: 724.64
| 550 | 1: 921; 2: 960; 3: 970; 4: 965; 5: 797.11
| 600 | 1: 1000; 2: 1046; 3: 1049; 4: 1047.5; 5: 869.57
| 650 | 1: 1124; 2: 1114; 3: 1168; 4: 1141; 5: 942.03
| 660 | 1: 1245; 2: 1122; 3: 1187; 4: 1154.5; 5: 956.53
| 670 | 1: 1368; 2: 1139; 3: 1206; 4: 1172.5; 5: 971.02
| 680 | 1: 1467; 2: 1157; 3: 1234; 4: 1195.5; 5: 985.51
| 690 | 1: 1586; 2: 1169; 3: 1259; 4: 1214; 5: 1000.01
Trial no 8 | Total Load (Kg) | 1: Dial Indicator reading at mid-span (div); 2: Dial Indicator reading at 1/3rd span points (div); 5: Theoretical Deflection at 1/3rd span point (div)=((5/324)*(W*9.81*L3)/(E*103*J))
|  |  | Point 1 | Point 2 | Average
| 0 | 1: 0; 2: 0; 3: 0; 4: 0; 5: 0
| 50 | 1: 84; 2: 70; 3: 61; 4: 65.5; 5: 65.28
| 100 | 1: 162; 2: 135; 3: 135; 4: 135; 5: 130.57
| 150 | 1: 236; 2: 200; 3: 212; 4: 206; 5: 195.85
| 200 | 1: 310; 2: 265; 3: 289; 4: 277; 5: 261.14
| 250 | 1: 384; 2: 330; 3: 366; 4: 348; 5: 326.42
| 300 | 1: 458; 2: 395; 3: 443; 4: 419; 5: 391.7
| 350 | 1: 532; 2: 460; 3: 520; 4: 490; 5: 456.99
| 400 | 1: 606; 2: 525; 3: 597; 4: 561; 5: 522.27
| 450 | 1: 680; 2: 590; 3: 664; 4: 627; 5: 587.55
| 500 | 1: 754; 2: 655; 3: 741; 4: 698; 5: 652.84
| 550 | 1: 828; 2: 720; 3: 818; 4: 769; 5: 718.12
| 600 | 1: 902; 2: 785; 3: 886; 4: 835.5; 5: 783.41
| 650 | 1: 990; 2: 850; 3: 954; 4: 902; 5: 848.69
| 660 | 1: 1050; 2: 870; 3: 967; 4: 918.5; 5: 861.75
| 670 | 1: 1124; 2: 885; 3: 982; 4: 933.5; 5: 874.8
| 680 | 1: 1198; 2: 905; 3: 996; 4: 950.5; 5: 887.86
| 690 | 1: 1272; 2: 920; 3: 1001; 4: 960.5; 5: 900.92
| 700 | 1: 1346; 2: 925; 3: 1025; 4: 975; 5: 913.97
| 710 | 1: 1420; 2: 935; 3: 1041; 4: 988; 5: 927.03
Trial no 9 | Total Load (Kg) | 1: Dial Indicator reading at mid-span (div); 2: Dial Indicator reading at 1/3rd span points (div); 5: Theoretical Deflection at 1/3rd span point (div)=((5/324)*(W*9.81*L3)/(E*103*J))
|  |  | Point 1 | Point 2 | Average
| 0 | 1: 0; 2: 0; 3: 0; 4: 0; 5: 0
| 40 | 1: 61; 2: 51; 3: 50; 4: 50.5; 5: 44.94
| 80 | 1: 114; 2: 114; 3: 81; 4: 97.5; 5: 89.88
| 120 | 1: 167; 2: 143; 3: 150; 4: 146.5; 5: 134.82
| 160 | 1: 220; 2: 183; 3: 219; 4: 201; 5: 179.76
| 200 | 1: 273; 2: 233; 3: 288; 4: 260.5; 5: 224.7
| 240 | 1: 326; 2: 275; 3: 357; 4: 316; 5: 269.64
| 280 | 1: 379; 2: 343; 3: 426; 4: 384.5; 5: 314.58
| 320 | 1: 432; 2: 393; 3: 495; 4: 444; 5: 359.52
| 360 | 1: 485; 2: 441; 3: 564; 4: 502.5; 5: 404.46
| 400 | 1: 538; 2: 492; 3: 633; 4: 562.5; 5: 449.39
| 440 | 1: 591; 2: 543; 3: 702; 4: 622.5; 5: 494.33
| 480 | 1: 644; 2: 593; 3: 771; 4: 682; 5: 539.27
| 520 | 1: 697; 2: 643; 3: 840; 4: 741.5; 5: 584.21
| 560 | 1: 750; 2: 694; 3: 909; 4: 801.5; 5: 629.15
| 600 | 1: 803; 2: 743; 3: 978; 4: 860.5; 5: 674.09
| 640 | 1: 865; 2: 795; 3: 1047; 4: 921; 5: 719.03
| 680 | 1: 962; 2: 845; 3: 1116; 4: 980.5; 5: 763.97
| 720 | 1: 1068; 2: 892; 3: 1185; 4: 1038.5; 5: 808.91
| 760 | 1: 1158; 2: 941; 3: 1254; 4: 1097.5; 5: 853.85
| 800 | 1: 1286; 2: 995; 3: 1323; 4: 1159; 5: 898.79
Trial no 10 | Total Load (Kg) | 1: Dial Indicator reading at mid-span (div); 2: Dial Indicator reading at 1/3rd span points (div); 5: Theoretical Deflection at 1/3rd span point (div)=((5/324)*(W*9.81*L3)/(E*103*J))
|  |  | Point 1 | Point 2 | Average
| 0 | 1: 0; 2: 0; 3: 0; 4: 0; 5: 0
| 50 | 1: 70; 2: 80; 3: 73; 4: 76.5; 5: 69.12
| 100 | 1: 146; 2: 150; 3: 170; 4: 160; 5: 138.24
| 150 | 1: 223; 2: 240; 3: 245; 4: 242.5; 5: 207.37
| 200 | 1: 300; 2: 330; 3: 324; 4: 327; 5: 276.49
| 250 | 1: 377; 2: 400; 3: 410; 4: 405; 5: 345.61
| 300 | 1: 454; 2: 510; 3: 462; 4: 486; 5: 414.73
| 350 | 1: 531; 2: 600; 3: 544; 4: 572; 5: 483.86
| 400 | 1: 608; 2: 680; 3: 610; 4: 645; 5: 552.98
| 450 | 1: 685; 2: 750; 3: 702; 4: 726; 5: 622.1
| 500 | 1: 762; 2: 840; 3: 780; 4: 810; 5: 691.22
| 550 | 1: 839; 2: 950; 3: 840; 4: 895; 5: 760.34
| 600 | 1: 916; 2: 1000; 3: 945; 4: 972.5; 5: 829.47
| 650 | 1: 993; 2: 1096; 3: 1009; 4: 1052.5; 5: 898.59
| 660 | 1: 1070; 2: 1096; 3: 1040; 4: 1068; 5: 912.41
| 670 | 1: 1147; 2: 1118; 3: 1056; 4: 1087; 5: 926.24
| 680 | 1: 1224; 2: 1122; 3: 1085; 4: 1103.5; 5: 940.06
| 690 | 1: 1301; 2: 1139; 3: 1104; 4: 1121.5; 5: 953.89